## PickAndPlace_PCB2_2026_04_15
Designator | Device | Footprint | Mid X | Mid Y | Ref X | Ref Y | Pad X | Pad Y | Pins | Layer | Rotation | SMD | Comment | Name
CN1 | ZX-SH1.0-5PWT | CONN-SMD_5P-P1.00_MEGASTAR_ZX-SH1.0-5PWT | 77.978mm | -4.064mm | 77.978mm | -4.064mm | 76.278mm | -6.064mm | 7 | T | 90 | Yes | ZX-SH1.0-5PWT | ZX-SH1.0-5PWT
CN2 | ZX-SH1.0-5PWT | CONN-SMD_5P-P1.00_MEGASTAR_ZX-SH1.0-5PWT | 77.978mm | 4.064mm | 77.978mm | 4.064mm | 76.278mm | 2.064mm | 7 | T | 90 | Yes | ZX-SH1.0-5PWT | ZX-SH1.0-5PWT
LED | HL-AM-2835H489W-S1-08HL-HR3_C210311 | LED-SMD_L3.3-W2.8-RD | 2.195mm | -0.023mm | 2.195mm | -0.023mm | 3.282mm | -0.023mm | 2 | T | 180 | Yes | HL-AM-2835H489W-S1-08HL-HR3 | HL-AM-2835H489W-S1-08HL-HR3
Switch | SMXS-03K-TP | SW-SMD_SMXS-03K-TP | 57.658mm | 0mm | 57.658mm | 0mm | 53.258mm | 2.54mm | 6 | T | 270 | Yes | SMXS-03K-TP | SMXS-03K-TP
R-510 | 1206W4F5100T5E | R1206 | 66.675mm | -2.54mm | 66.675mm | -2.54mm | 65.196mm | -2.54mm | 2 | T | 0 | Yes | 510Ω | 510Ω
R-620 | 1206W4F6200T5E | R1206 | 66.675mm | 0mm | 66.675mm | 0mm | 65.196mm | 0mm | 2 | T | 0 | Yes | 620Ω | 620Ω
R-750 | 1206W4F7500T5E | R1206 | 66.675mm | 2.54mm | 66.675mm | 2.54mm | 65.196mm | 2.54mm | 2 | T | 0 | Yes | 750Ω | 750Ω